## Sheet1
x	1	Vdp-csr	vdp	15	/csr		x	64	GND
x	2	Vdp-csw	vdp	14	/csw		x	63	CLOCK	IC31(ls367)12 → P42 Expansion CLOCK
x	3	CS01	Rom , Could be SLTLS0 aswell	22	/oe			62	Z80 RESET
x	4	MUX	IC3(74ls157).IC4(74ls157) ROW/COLOMN SELECTOR	1,1	select			61	Z80 M1
x	5	Ram-cas	ram	15	/cas			60	Z80 IORQ
x	6	PPI	Keyboard connector	12	PB0			59	Z80 MREQ
x	7	PPI	Keyboard connector	13	PB1			58	Z80 REFSH
x	8	PPI	Keyboard connector	14	PB2		x	57	NC	NC
x	9	PPI	Keyboard connector	15	PB3			56	Z80 RD	Z80 P2
x	10	PPI	Keyboard connector	16	PB4			55	Z80 WR	Z80 P2
x	11	PPI	Keyboard connector	17	PB5			54	Z80 Waitcontrol?	Ic39(ls08)12 → 11 z80 24 (Wait) (waitcontrol ?)
x	12	PPI	Keyboard connector	18	PB6		x	53	D0
x	13	PPI	Keyboard connector	19	PB7		x	52	D1
x	14	PPI	IC29(74ls145)	15	PC0		x	51	D2
x	15	PPI	IC29(74ls145)	14	PC1		x	50	D3
x	16	PPI	IC29(74ls145)	13	PC2		x	49	D4
x	17	PPI	IC29(74ls145)	12	PC3		x	48	D5
x	18	PPI-PC4	R56,R57,TR3,RLY1		PC4		x	47	D6
x	19	PPI-PC5	DATA OUT		PC5		x	46	D7
x	20	PPI-PC6	IC30(74ls367) →5 → Keyboard connecter 20, Capslock led ?	4	PC6		x	45	A0
x	21	PPI-PC7	R46 (Beep)		PC7		x	44	A1
x	22	NC	NC				x	43	A3
x	23	GND	GND				x	42	A4
x	24	NC	NC				x	41	A5
x	25	GND	GND				x	40	A6
x	26	NC	NC				x	39	A7
x	27	CS1	IC30(74ls367) 6 ,7-slot1 p1 CS1→| IC39(74ls08)5				x	38	A14
x	28	CS2	IC30(74ls367) 10,9 slot1 p2 CS2				x	37	A15	A15
x	29	SLTSL1	Slot1 p4				x	36	PP-BUSY-Enable	IC30(ls367,15)(enable 11,14) 12→ PP 11
x	30	SLTSL3	IC39(74ls08,2)→SLTS3				x	35	PP-STROBE	R91,R92,TR2		STROBE
x	31	PSG-BDIR	PSG	27	BDIR		x	34	PP-CLK?	IC37(ls373,11) CLK
	32	VCC	VCC				x	33	PSG-BC1	PSG	29	BC1

	OUTPUT
	ADDRESSBUS
	DATABUS
	INPUT
	GND
	VCC